## Hoja 1
MLB010 | m |  | Cordón prefabricado de hormigón.
Cordón - Recto - MC - A1 (20x14) - B- H - S(R-3,5) -, colocado sobre base de hormigón masivo (H-20, clase de exposición ambiental A1, tamaño máximo del agregado 19,0 mm, consistencia plástica) de 20 cm de espesor y rejuntado con mortero de cemento, confeccionado en obra, dosificación 1:6.
Ítem |  | Unidad |  | Descripción | Cantidad | Costo unitario | Precio parcial
1 |  |  |  | Materiales
mt10hmf080Ff |  | m³ |  | Hormigón masivo H-20, clase de exposición ambiental A1, tamaño máximo del agregado 19 mm, consistencia plástica, premezclado, según CIRSOC 201 2005. | 0.082 | 7250.14 | 594.51
mt08aaa010a |  | m³ |  | Agua. | 0.006 | 47.22 | 0.28
mt01arg005a |  | t |  | Arena de cantera, para mortero preparado en obra. | 0.007 | 617.89 | 4.33
mt08cem000g |  | kg |  | Cemento gris en sacos. | 1 | 9.05 | 9.05
mt18jbg010aa |  | Ud |  | Cordón recto de hormigón, monocapa, con sección normalizada peatonal A1 (20x14) cm, clase climática B (absorción <=6%), clase resistente a la abrasión H (huella <=23 mm) y clase resistente a flexión S (R-3,5 N/mm²), de 50 cm de longitud. | 2.1 | 91.32 | 191.77
[5 empty] | Subtotal materiales: |  | 799.94
2 |  |  |  | Equipo
mq06hor010 |  | h |  | Hormigonera eléctrica con una capacidad de amasado de 160 l. | 0.006 | 111.04 | 0.67
[5 empty] | Subtotal equipo: |  | 0.67
3 |  |  |  | Mano de obra
mo041 |  | h |  | Oficial albañil de construcción de obra civil. | 0.342 | 393.7 | 134.65
mo087 |  | h |  | Medio oficial albañil de construcción de obra civil. | 0.381 | 273.34 | 104.14
[5 empty] | Subtotal mano de obra: |  | 238.79
4 |  |  |  | Herramientas
|  | % |  | Herramientas | 2 | 1039.4 | 20.79
Coste de mantenimiento decenal: $u 95,42 en los primeros 10 años. |  |  |  |  | Costos directos (1+2+3+4): |  | 1060.19