## Hoja 1
MLD120 | m |  | Borde metálico de acero galvanizado.
Borde metálico de piezas flexibles de chapa lisa de acero galvanizado de 16 a 20 micras, de 100 mm de altura, 2,0 mm de espesor, acabado natural, dispuestas linealmente con superposición entre ellas y unidas entre sí mediante pestañas de anclaje, fijadas al terreno con estacas metálicas, para delimitar espacios y separar materiales de pavimentación.
Ítem |  | Unidad |  | Descripción | Cantidad | Costo unitario | Precio parcial
1 |  |  |  | Materiales
mt18bme040a |  | m |  | Borde metálico de piezas flexibles de chapa lisa de acero galvanizado de 16 a 20 micras, de 100 mm de altura, 2 mm de espesor, acabado natural, dispuestas linealmente con superposición entre ellas y unidas entre sí mediante pestañas de anclaje, fijadas al terreno con estacas metálicas, incluso pestañas de anclaje y estacas metálicas para fijación al terreno. | 1.05 | 271.21 | 284.77
[5 empty] | Subtotal materiales: |  | 284.77
2 |  |  |  | Mano de obra
mo041 |  | h |  | Oficial albañil de construcción de obra civil. | 0.366 | 363.15 | 132.91
[5 empty] | Subtotal mano de obra: |  | 132.91
3 |  |  |  | Herramientas
|  | % |  | Herramientas | 2 | 417.68 | 8.35
Coste de mantenimiento decenal: $u 162,32 en los primeros 10 años. |  |  |  |  | Costos directos (1+2+3): |  | 426.03