## Hoja 1
MPP040 | m² |  | Piso con piezas irregulares de piedra natural.
Piso con piezas irregulares de granito, de entre 3 y 4 cm de espesor, recibido y rejuntado con mortero de cemento blanco BL-II/A-L 42,5 R M-5.
Ítem |  | Unidad |  | Descripción | Cantidad | Costo unitario | Precio parcial
1 |  |  |  | Materiales
mt19cir010i |  | m² |  | Piezas irregulares de granito, de entre 3 y 4 cm de espesor, acabado natural. | 1.05 | 509.94 | 535.44
mt09mob010a |  | m³ |  | Mortero de cemento blanco BL-II/A-L 42,5 R, tipo M-5, confeccionado en obra con 250 kg/m³ de cemento y una proporción en volumen 1/6. | 0.03 | 2706.96 | 81.21
mt08aaa010a |  | m³ |  | Agua. | 0.02 | 47 | 0.94
[5 empty] | Subtotal materiales: |  | 617.59
2 |  |  |  | Mano de obra
mo022 |  | h |  | Oficial colocador de piedra natural. | 0.61 | 363.15 | 221.52
mo060 |  | h |  | Medio oficial colocador de piedra natural. | 0.61 | 252.15 | 153.81
mo113 |  | h |  | Peón de construcción. | 0.122 | 242.79 | 29.62
[5 empty] | Subtotal mano de obra: |  | 404.95
3 |  |  |  | Herramientas
|  | % |  | Herramientas | 2 | 1022.54 | 20.45
Coste de mantenimiento decenal: $u 239,89 en los primeros 10 años. |  |  |  |  | Costos directos (1+2+3): |  | 1042.99