## Hoja 1
MSH040 | m | Marca vial de rebordeo.
Aplicación manual de pintura alcídica color negro, para marca vial de rebordeo, de 25 cm de ancho.
Ítem |  |  | Unidad | Descripción | Cantidad | Costo unitario | Precio parcial
1 |  |  |  | Materiales
mt27mvh030c |  |  | kg | Pintura alcídica color negro. | 0.18 | 108.42 | 19.52
[5 empty] | Subtotal materiales: |  | 19.52
2 |  |  |  | Mano de obra
mo041 |  |  | h | Oficial albañil de construcción de obra civil. | 0.054 | 363.15 | 19.61
mo087 |  |  | h | Medio oficial albañil de construcción de obra civil. | 0.027 | 252.15 | 6.81
[5 empty] | Subtotal mano de obra: |  | 26.42
3 |  |  |  | Herramientas
|  |  | % | Herramientas | 2 | 45.94 | 0.92
[5 empty] | Costos directos (1+2+3): |  | 46.86