## Hoja 1
MSH050 | m | Marca vial longitudinal de enmascaramiento.
Aplicación manual de pintura alcídica color negro, para marca vial longitudinal de enmascaramiento, de 15 cm de ancho.
Ítem |  |  | Unidad | Descripción | Cantidad | Costo unitario | Precio parcial
1 |  |  |  | Materiales
mt27mvh030c |  |  | kg | Pintura alcídica color negro. | 0.108 | 108.42 | 11.71
[5 empty] | Subtotal materiales: |  | 11.71
2 |  |  |  | Mano de obra
mo041 |  |  | h | Oficial albañil de construcción de obra civil. | 0.027 | 363.15 | 9.81
mo087 |  |  | h | Medio oficial albañil de construcción de obra civil. | 0.013 | 252.15 | 3.28
[5 empty] | Subtotal mano de obra: |  | 13.09
3 |  |  |  | Herramientas
|  |  | % | Herramientas | 2 | 24.8 | 0.5
[5 empty] | Costos directos (1+2+3): |  | 25.3