## Hoja 1
MSH050 | m |  | Marca vial longitudinal de enmascaramiento.
Aplicación manual de pintura plástica para exterior, a base de resinas acrílicas, color negro, acabado satinado, textura lisa, para marca vial longitudinal de enmascaramiento, de 20 cm de ancho.
Ítem |  | Unidad |  | Descripción | Cantidad | Costo unitario | Precio parcial
1 |  |  |  | Materiales
mt27mvh020c |  | kg |  | Pintura plástica para exterior, a base de resinas acrílicas, color negro, acabado satinado, textura lisa. | 0.144 | 78.98 | 11.37
[5 empty] | Subtotal materiales: |  | 11.37
2 |  |  |  | Mano de obra
mo041 |  | h |  | Oficial albañil de construcción de obra civil. | 0.027 | 363.15 | 9.81
mo087 |  | h |  | Medio oficial albañil de construcción de obra civil. | 0.013 | 252.15 | 3.28
[5 empty] | Subtotal mano de obra: |  | 13.09
3 |  |  |  | Herramientas
|  | % |  | Herramientas | 2 | 24.46 | 0.49
[5 empty] | Costos directos (1+2+3): |  | 24.95