## Hoja 1
MSH070 | m² | Enmascaramiento de flechas e inscripciones en viales.
Aplicación manual de pintura alcídica color negro, para enmascaramiento de flechas e inscripciones en viales.
Ítem |  |  | Unidad | Descripción | Cantidad | Costo unitario | Precio parcial
1 |  |  |  | Materiales
mt27mvh030c |  |  | kg | Pintura alcídica color negro. | 0.72 | 108.42 | 78.06
[5 empty] | Subtotal materiales: |  | 78.06
2 |  |  |  | Mano de obra
mo041 |  |  | h | Oficial albañil de construcción de obra civil. | 0.122 | 363.15 | 44.3
mo087 |  |  | h | Medio oficial albañil de construcción de obra civil. | 0.244 | 252.15 | 61.52
[5 empty] | Subtotal mano de obra: |  | 105.82
3 |  |  |  | Herramientas
|  |  | % | Herramientas | 2 | 183.88 | 3.68
[5 empty] | Costos directos (1+2+3): |  | 187.56