## Hoja 1
MSH070 | m² | Enmascaramiento de flechas e inscripciones en viales.
Aplicación mecánica con máquina de accionamiento manual de pintura alcídica color negro, para enmascaramiento de flechas e inscripciones en viales.
Ítem |  |  | Unidad | Descripción | Cantidad | Costo unitario | Precio parcial
1 |  |  |  | Materiales
mt27mvh030c |  |  | kg | Pintura alcídica color negro. | 0.72 | 108.42 | 78.06
[5 empty] | Subtotal materiales: |  | 78.06
2 |  |  |  | Equipo
mq11bar010 |  |  | h | Barredora remolcada con motor auxiliar. | 0.001 | 2113.64 | 2.11
mq08war010a |  |  | h | Máquina manual, para pintar marcas viales sobre la calzada. | 0.006 | 1065.22 | 6.39
[5 empty] | Subtotal equipo: |  | 8.5
3 |  |  |  | Mano de obra
mo041 |  |  | h | Oficial albañil de construcción de obra civil. | 0.043 | 363.15 | 15.62
mo087 |  |  | h | Medio oficial albañil de construcción de obra civil. | 0.085 | 252.15 | 21.43
[5 empty] | Subtotal mano de obra: |  | 37.05
4 |  |  |  | Herramientas
|  |  | % | Herramientas | 2 | 123.61 | 2.47
[5 empty] | Costos directos (1+2+3+4): |  | 126.08