## Hoja 1
MSH130 | m² |  | Marcado de flechas e inscripciones en vías ciclistas.
Aplicación manual de pintura plástica para exterior, a base de resinas acrílicas, color blanco, acabado satinado, textura lisa, para marcado de flechas e inscripciones en vías ciclistas. Incluso microesferas de vidrio, para conseguir efecto retrorreflectante en seco y con humedad o lluvia.
Ítem |  | Unidad |  | Descripción | Cantidad | Costo unitario | Precio parcial
1 |  |  |  | Materiales
mt27mvp010e |  | l |  | Pintura plástica para exterior, a base de resinas acrílicas, color blanco, acabado satinado, textura lisa | 0.285 | 568.31 | 161.97
mt27mvh100b |  | kg |  | Microesferas de vidrio. | 0.178 | 75.39 | 13.42
[5 empty] | Subtotal materiales: |  | 175.39
2 |  |  |  | Mano de obra
mo041 |  | h |  | Oficial albañil de construcción de obra civil. | 0.122 | 363.15 | 44.3
mo087 |  | h |  | Medio oficial albañil de construcción de obra civil. | 0.244 | 252.15 | 61.52
[5 empty] | Subtotal mano de obra: |  | 105.82
3 |  |  |  | Herramientas
|  | % |  | Herramientas | 2 | 281.21 | 5.62
[5 empty] | Costos directos (1+2+3): |  | 286.83