## Hoja 1
MSH130 | m² | Marcado de flechas e inscripciones en vías ciclistas.
Aplicación manual de pintura alcídica color blanco, para marcado de flechas e inscripciones en vías ciclistas. Incluso microesferas de vidrio, para conseguir efecto retrorreflectante en seco y con humedad o lluvia.
Ítem |  |  | Unidad | Descripción | Cantidad | Costo unitario | Precio parcial
1 |  |  |  | Materiales
mt27mvh030a |  |  | kg | Pintura alcídica color blanco. | 0.72 | 108.42 | 78.06
mt27mvh100b |  |  | kg | Microesferas de vidrio. | 0.45 | 75.39 | 33.93
[5 empty] | Subtotal materiales: |  | 111.99
2 |  |  |  | Mano de obra
mo041 |  |  | h | Oficial albañil de construcción de obra civil. | 0.122 | 363.15 | 44.3
mo087 |  |  | h | Medio oficial albañil de construcción de obra civil. | 0.244 | 252.15 | 61.52
[5 empty] | Subtotal mano de obra: |  | 105.82
3 |  |  |  | Herramientas
|  |  | % | Herramientas | 2 | 217.81 | 4.36
[5 empty] | Costos directos (1+2+3): |  | 222.17