## Hoja 1
MSH100 | m² |  | Pintura plástica en vías ciclistas.
Aplicación manual de dos manos de pintura plástica, antideslizante, color rojo, acabado satinado, textura lisa, la primera mano diluida con un 20% de agua y la siguiente diluida con un 5% de agua o sin diluir, (rendimiento: 0,1 l/m² cada mano); en vías ciclistas.
Ítem |  | Unidad |  | Descripción | Cantidad | Costo unitario | Precio parcial
1 |  |  |  | Materiales
mt27pii060n |  | l |  | Pintura plástica, a base de resinas acrílicas, color rojo, acabado satinado, textura lisa, antideslizante; para aplicar con brocha, rodillo o pistola. | 0.2 | 432.28 | 86.46
[5 empty] | Subtotal materiales: |  | 86.46
2 |  |  |  | Mano de obra
mo038 |  | h |  | Oficial pintor. | 0.098 | 363.15 | 35.59
mo076 |  | h |  | Medio oficial pintor. | 0.098 | 252.15 | 24.71
[5 empty] | Subtotal mano de obra: |  | 60.3
3 |  |  |  | Herramientas
|  | % |  | Herramientas | 2 | 146.76 | 2.94
[5 empty] | Costos directos (1+2+3): |  | 149.7