## Hoja 1
MSH120 | m |  | Marca vial transversal en vías ciclistas.
Aplicación mecánica con máquina autopropulsada de pintura plástica para exterior, a base de resinas acrílicas, color blanco, acabado satinado, textura lisa, para marca vial transversal continua, de 10 cm de ancho, en vías ciclistas. Incluso microesferas de vidrio, para conseguir efecto retrorreflectante en seco.
Ítem |  | Unidad |  | Descripción | Cantidad | Costo unitario | Precio parcial
1 |  |  |  | Materiales
mt27mvp010e |  | l |  | Pintura plástica para exterior, a base de resinas acrílicas, color blanco, acabado satinado, textura lisa | 0.029 | 568.31 | 16.48
mt27mvh100a |  | kg |  | Microesferas de vidrio. | 0.019 | 53.85 | 1.02
[5 empty] | Subtotal materiales: |  | 17.5
2 |  |  |  | Equipo
mq11bar010 |  | h |  | Barredora remolcada con motor auxiliar. | 0.001 | 2113.64 | 2.11
mq08war010b |  | h |  | Máquina autopropulsada, para pintar marcas viales sobre la calzada. | 0.001 | 1420.29 | 1.42
[5 empty] | Subtotal equipo: |  | 3.53
3 |  |  |  | Mano de obra
mo041 |  | h |  | Oficial albañil de construcción de obra civil. | 0.021 | 363.15 | 7.63
mo087 |  | h |  | Medio oficial albañil de construcción de obra civil. | 0.011 | 252.15 | 2.77
[5 empty] | Subtotal mano de obra: |  | 10.4
4 |  |  |  | Herramientas
|  | % |  | Herramientas | 2 | 31.43 | 0.63
[5 empty] | Costos directos (1+2+3+4): |  | 32.06