## Hoja 1
MSH130 | m² |  | Marcado de flechas e inscripciones en vías ciclistas.
Aplicación mecánica con máquina autopropulsada de pintura plástica para exterior, a base de resinas acrílicas, color blanco, acabado satinado, textura lisa, para marcado de flechas e inscripciones en vías ciclistas. Incluso microesferas de vidrio, para conseguir efecto retrorreflectante en seco.
Ítem |  | Unidad |  | Descripción | Cantidad | Costo unitario | Precio parcial
1 |  |  |  | Materiales
mt27mvp010e |  | l |  | Pintura plástica para exterior, a base de resinas acrílicas, color blanco, acabado satinado, textura lisa | 0.285 | 568.31 | 161.97
mt27mvh100a |  | kg |  | Microesferas de vidrio. | 0.19 | 53.85 | 10.23
[5 empty] | Subtotal materiales: |  | 172.2
2 |  |  |  | Equipo
mq11bar010 |  | h |  | Barredora remolcada con motor auxiliar. | 0.001 | 2113.64 | 2.11
mq08war010b |  | h |  | Máquina autopropulsada, para pintar marcas viales sobre la calzada. | 0.001 | 1420.29 | 1.42
[5 empty] | Subtotal equipo: |  | 3.53
3 |  |  |  | Mano de obra
mo041 |  | h |  | Oficial albañil de construcción de obra civil. | 0.037 | 363.15 | 13.44
mo087 |  | h |  | Medio oficial albañil de construcción de obra civil. | 0.073 | 252.15 | 18.41
[5 empty] | Subtotal mano de obra: |  | 31.85
4 |  |  |  | Herramientas
|  | % |  | Herramientas | 2 | 207.58 | 4.15
[5 empty] | Costos directos (1+2+3+4): |  | 211.73