## Hoja 1
NGL020 | m² |  | Impermeabilización del terreno con lámina de polietileno.
Impermeabilización del terreno con lámina de polietileno de alta densidad (PEAD/HDPE) obtenida mediante proceso de calandrado, de 1 mm de espesor, color negro. Colocación en obra: con solapes directamente sobre el terreno fijada en solapes y bordes mediante soldadura termoplástica, en un área de trabajo con superficie menor de 500 m².
Ítem |  | Unidad |  | Descripción | Cantidad | Costo unitario | Precio parcial
1 |  |  |  | Materiales
mt16png030a |  | m² |  | Lámina de polietileno de alta densidad (PEAD/HDPE) obtenida mediante proceso de calandrado, de 1 mm de espesor, color negro, 945 kg/m³ de densidad, con un contenido mínimo de carbono del 2% y elongación a rotura >= 800%, con resistencia a los rayos UV y a la intemperie. | 1.08 | 95.84 | 103.51
[5 empty] | Subtotal materiales: |  | 103.51
2 |  |  |  | Equipo
mq08sol040 |  | h |  | Equipo y elementos auxiliares para soldadura de materiales termoplásticos. | 0.176 | 492.76 | 86.73
[5 empty] | Subtotal equipo: |  | 86.73
3 |  |  |  | Mano de obra
mo029 |  | h |  | Oficial aplicador de membranas impermeabilizantes preelaboradas. | 0.195 | 377.17 | 73.55
mo067 |  | h |  | Medio oficial aplicador de membranas impermeabilizantes preelaboradas. | 0.39 | 261.88 | 102.13
[5 empty] | Subtotal mano de obra: |  | 175.68
4 |  |  |  | Herramientas
|  | % |  | Herramientas | 2 | 365.92 | 7.32
Coste de mantenimiento decenal: $u 18,66 en los primeros 10 años. |  |  |  |  | Costos directos (1+2+3+4): |  | 373.24