## Hoja 1
NIB040 | m² |  | Impermeabilización de tubería o colector de hormigón, con pintura epoxi.
Impermeabilización de tubería o colector de hormigón, mediante la aplicación de una mano de fondo de pintura impermeabilizante bicomponente, a base de resina epoxi y betún, diluida con un 25% de agua, y una mano de acabado con el mismo producto sin diluir, (rendimiento: 0,25 kg/m² cada mano).
Ítem |  | Unidad |  | Descripción | Cantidad | Costo unitario | Precio parcial
1 |  |  |  | Materiales
mt27upx200a |  | kg |  | Pintura impermeabilizante bicomponente, a base de resina epoxi y betún, para aplicar con brocha, rodillo o pistola. | 0.5 | 227.45 | 113.73
[5 empty] | Subtotal materiales: |  | 113.73
2 |  |  |  | Mano de obra
mo032 |  | h |  | Oficial instalador de material aislante contra humedades. | 0.183 | 377.17 | 69.02
mo070 |  | h |  | Medio oficial instalador de material aislante contra humedades. | 0.183 | 261.88 | 47.92
[5 empty] | Subtotal mano de obra: |  | 116.94
3 |  |  |  | Herramientas
|  | % |  | Herramientas | 2 | 230.67 | 4.61
Coste de mantenimiento decenal: $u 11,76 en los primeros 10 años. |  |  |  |  | Costos directos (1+2+3): |  | 235.28