## Hoja 1
TBM010 | Ud |  | Juego biosaludable, tipo bicicleta.
Juego biosaludable, tipo bicicleta, para un usuario, de tubo de acero galvanizado pintado con pintura de poliéster, de 119x48x123 cm. Colocación en obra: con tarugos químicos, sobre una base de hormigón.
Ítem |  | Unidad |  | Descripción | Cantidad | Costo unitario | Precio parcial
1 |  |  |  | Materiales
mt10hmf080Ff |  | m³ |  | Hormigón masivo H-20, clase de exposición ambiental A1, tamaño máximo del agregado 19 mm, consistencia plástica, premezclado, según CIRSOC 201 2005. | 0.113 | 7217.63 | 815.59
mt50spl105b |  | Ud |  | Fijación compuesta por tarugo químico, arandela y tornillo de acero. | 4 | 178.67 | 714.68
mt52jbs070a |  | Ud |  | Juego biosaludable, tipo bicicleta, para un usuario, formado por poste de tubo de acero galvanizado pintado con pintura de poliéster, estructura soporte tubular, pedales, empuñaduras ergonómicas y asiento de polietileno, rodamientos sellados, transmisión de potencia mediante eje multi nervado y tornillos de acero inoxidable, de 119x48x123 cm, con zona de seguridad de 12 m²; para la realización de ejercicio cardiovascular del tren inferior. | 1 | 50415.1 | 50415.1
[5 empty] | Subtotal materiales: |  | 51945.3
2 |  |  |  | Mano de obra
mo041 |  | h |  | Oficial albañil de construcción de obra civil. | 2.074 | 363.15 | 753.17
mo087 |  | h |  | Medio oficial albañil de construcción de obra civil. | 2.074 | 252.15 | 522.96
[5 empty] | Subtotal mano de obra: |  | 1276.13
3 |  |  |  | Herramientas
|  | % |  | Herramientas | 2 | 53221.5 | 1064.43
[5 empty] | Costos directos (1+2+3): |  | 54285.9