## Hoja 1
TBM030 | Ud |  | Juego biosaludable, tipo andador en suspensión.
Juego biosaludable, tipo andador en suspensión, para un usuario, de tubo de acero galvanizado pintado con pintura de poliéster, de 115x74x133 cm. Colocación en obra: con tarugos químicos, sobre una base de hormigón.
Ítem |  | Unidad |  | Descripción | Cantidad | Costo unitario | Precio parcial
1 |  |  |  | Materiales
mt10hmf080Ff |  | m³ |  | Hormigón masivo H-20, clase de exposición ambiental A1, tamaño máximo del agregado 19 mm, consistencia plástica, premezclado, según CIRSOC 201 2005. | 0.113 | 7217.63 | 815.59
mt50spl105b |  | Ud |  | Fijación compuesta por tarugo químico, arandela y tornillo de acero. | 4 | 178.67 | 714.68
mt52jbs090a |  | Ud |  | Juego biosaludable, tipo andador en suspensión, para un usuario, formado por poste de tubo de acero galvanizado pintado con pintura de poliéster, estructura soporte tubular, reposapiés de polietileno, movimiento amortiguado mediante doble sistema de elastómeros y tornillos de acero inoxidable, de 115x74x133 cm, con zona de seguridad de 14 m²; para la realización de ejercicio cardiovascular del tren inferior. | 1 | 51451 | 51451
[5 empty] | Subtotal materiales: |  | 52981.3
2 |  |  |  | Mano de obra
mo041 |  | h |  | Oficial albañil de construcción de obra civil. | 2.074 | 363.15 | 753.17
mo087 |  | h |  | Medio oficial albañil de construcción de obra civil. | 2.074 | 252.15 | 522.96
[5 empty] | Subtotal mano de obra: |  | 1276.13
3 |  |  |  | Herramientas
|  | % |  | Herramientas | 2 | 54257.4 | 1085.15
[5 empty] | Costos directos (1+2+3): |  | 55342.5