## Hoja 1
TBM050 | Ud |  | Juego biosaludable, tipo giro de cintura.
Juego biosaludable, tipo giro de cintura, para un usuario, de tubo de acero galvanizado pintado con pintura de poliéster, de 34x66x123 cm. Colocación en obra: con tarugos químicos, sobre una base de hormigón.
Ítem |  | Unidad |  | Descripción | Cantidad | Costo unitario | Precio parcial
1 |  |  |  | Materiales
mt10hmf080Ff |  | m³ |  | Hormigón masivo H-20, clase de exposición ambiental A1, tamaño máximo del agregado 19 mm, consistencia plástica, premezclado, según CIRSOC 201 2005. | 0.113 | 7217.63 | 815.59
mt50spl105b |  | Ud |  | Fijación compuesta por tarugo químico, arandela y tornillo de acero. | 4 | 178.67 | 714.68
mt52jbs110a |  | Ud |  | Juego biosaludable, tipo giro de cintura, para un usuario, formado por poste de tubo de acero galvanizado pintado con pintura de poliéster, estructura soporte tubular, reposapiés de polietileno y tornillos de acero inoxidable, de 34x66x123 cm, con zona de seguridad de 10 m²; para la realización de ejercicio para mejorar la flexibilidad de la musculatura oblicua de la columna. | 1 | 15884.2 | 15884.2
[5 empty] | Subtotal materiales: |  | 17414.5
2 |  |  |  | Mano de obra
mo041 |  | h |  | Oficial albañil de construcción de obra civil. | 2.074 | 363.15 | 753.17
mo087 |  | h |  | Medio oficial albañil de construcción de obra civil. | 2.074 | 252.15 | 522.96
[5 empty] | Subtotal mano de obra: |  | 1276.13
3 |  |  |  | Herramientas
|  | % |  | Herramientas | 2 | 18690.6 | 373.81
[5 empty] | Costos directos (1+2+3): |  | 19064.4