## Hoja 1
TDB040 | Ud |  | Plataforma de traviesas.
Plataforma de traviesas para bicicletas, de madera de pino silvestre, tratada en autoclave, acabada con barniz protector, de 4,00x0,90x0,15 m, con tornillería de acero galvanizado, embutida y protegida con tapones de seguridad, fijada a una base de hormigón H-20, clase de exposición ambiental A1, tamaño máximo del agregado 19,0 mm, consistencia plástica.
Ítem |  | Unidad |  | Descripción | Cantidad | Costo unitario | Precio parcial
1 |  |  |  | Materiales
mt10hmf080Ff |  | m³ |  | Hormigón masivo H-20, clase de exposición ambiental A1, tamaño máximo del agregado 19 mm, consistencia plástica, premezclado, según CIRSOC 201 2005. | 0.6 | 7250.14 | 4350.08
mt52bic040a |  | Ud |  | Plataforma de traviesas para bicicletas, de madera de pino silvestre, tratada en autoclave, con clase de uso 4, acabada con barniz protector, de 4,00x0,90x0,15 m, con tornillería de acero galvanizado, embutida y protegida con tapones de seguridad, con zona de seguridad de 28,00 m², incluso elementos de fijación. | 1 | 75126.2 | 75126.2
[5 empty] | Subtotal materiales: |  | 79476.3
2 |  |  |  | Mano de obra
mo041 |  | h |  | Oficial albañil de construcción de obra civil. | 7.319 | 377.17 | 2760.51
mo087 |  | h |  | Medio oficial albañil de construcción de obra civil. | 10.978 | 261.88 | 2874.92
[5 empty] | Subtotal mano de obra: |  | 5635.43
3 |  |  |  | Herramientas
|  | % |  | Herramientas | 2 | 85111.7 | 1702.23
Coste de mantenimiento decenal: $u 17.362,79 en los primeros 10 años. |  |  |  |  | Costos directos (1+2+3): |  | 86814