## Hoja 1
TDG060 | Ud |  | Portería de balonmano o de fútbol sala.
Portería fija de balonmano o fútbol sala de 3 m de base y 2 m de altura formada por: postes y larguero de sección cuadrada de 80x80 mm, de madera, acabado con barniz de poliuretano, en franjas blancas y rojas, y red de polietileno con cuerdas de 4 mm de diámetro con soportes de poliamida para sujeción de la red a la portería, fijado a una base de hormigón H-20, clase de exposición ambiental A1, tamaño máximo del agregado 19,0 mm, consistencia plástica con elementos de anclaje. El precio incluye la excavación.
Ítem |  | Unidad |  | Descripción | Cantidad | Costo unitario | Precio parcial
1 |  |  |  | Materiales
mt52dep270n |  | Ud |  | Portería fija de balonmano o fútbol sala de 3 m de base y 2 m de altura formada por: postes y larguero de sección cuadrada de 80x80 mm, de madera, acabado con barniz de poliuretano, en franjas blancas y rojas, y red de polietileno con cuerdas de 4 mm de diámetro con soportes de poliamida para sujeción de la red a la portería, incluso botes de acero para empotrar los postes. | 1 | 18689.4 | 18689.4
mt10hmf080Ff |  | m³ |  | Hormigón masivo H-20, clase de exposición ambiental A1, tamaño máximo del agregado 19 mm, consistencia plástica, premezclado, según CIRSOC 201 2005. | 0.34 | 7217.63 | 2453.99
[5 empty] | Subtotal materiales: |  | 21143.39
2 |  |  |  | Mano de obra
mo041 |  | h |  | Oficial albañil de construcción de obra civil. | 1.83 | 363.15 | 664.56
mo087 |  | h |  | Medio oficial albañil de construcción de obra civil. | 2.44 | 252.15 | 615.25
mo011 |  | h |  | Oficial montador. | 0.305 | 373.16 | 113.81
mo080 |  | h |  | Medio oficial montador. | 0.305 | 252.15 | 76.91
[5 empty] | Subtotal mano de obra: |  | 1470.53
3 |  |  |  | Herramientas
|  | % |  | Herramientas | 2 | 22613.92 | 452.28
Coste de mantenimiento decenal: $u 11.302,43 en los primeros 10 años. |  |  |  |  | Costos directos (1+2+3): |  | 23066.2