## Hoja 1
TDG040 | Ud |  | Tablero de baloncesto.
Tablero de baloncesto de madera laminada encolada con resinas fenólicas, resistente a la intemperie, de 180x105x2 cm, para usuarios de más de 8 años, con aro de varilla maciza de 20 mm de espesor y 45 cm de diámetro.
Ítem |  | Unidad |  | Descripción | Cantidad | Costo unitario | Precio parcial
1 |  |  |  | Materiales
mt52dep250 |  | Ud |  | Tablero de baloncesto de madera laminada encolada con resinas fenólicas, resistente a la intemperie, de 180x105x2 cm, para usuarios de más de 8 años, con aro de varilla maciza de 20 mm de espesor y 45 cm de diámetro. | 1 | 15275.7 | 15275.7
[5 empty] | Subtotal materiales: |  | 15275.7
2 |  |  |  | Mano de obra
mo011 |  | h |  | Oficial montador. | 0.61 | 387.56 | 236.41
mo080 |  | h |  | Medio oficial montador. | 0.61 | 261.88 | 159.75
[5 empty] | Subtotal mano de obra: |  | 396.16
3 |  |  |  | Herramientas
|  | % |  | Herramientas | 2 | 15671.8 | 313.44
Coste de mantenimiento decenal: $u 5.866,59 en los primeros 10 años. |  |  |  |  | Costos directos (1+2+3): |  | 15985.3