## Hoja 1
TDG100 | Ud |  | Combinado multideporte.
Combinado multideporte compuesto de los siguientes elementos: PORTERÍA: antivandálica, de 3 m de base y 2 m de altura, postes y larguero de sección cuadrada de 80x80 mm de acero con soportes de poliamida para sujeción de la red a la portería (no incluida en este precio); CANASTA: tablero antivandálico de chapa galvanizada perforada, de 120x90 cm, aro de varilla maciza colocado a una altura de 3,05 m y red de cable de acero plastificado, fijado a una base de hormigón H-20, clase de exposición ambiental A1, tamaño máximo del agregado 19,0 mm, consistencia plástica. El precio incluye la excavación.
Ítem |  | Unidad |  | Descripción | Cantidad | Costo unitario | Precio parcial
1 |  |  |  | Materiales
mt52dep310 |  | Ud |  | Combinado multideporte compuesto de los siguientes elementos: portería antivandálica, de 3 m de base y 2 m de altura, postes y larguero de sección cuadrada de 80x80 mm de acero con soportes de poliamida para sujeción de la red a la portería (no incluida en este precio); canasta con tablero antivandálico de chapa galvanizada perforada, de 120x90 cm, aro de varilla maciza colocado a una altura de 3,05 m y red de cable de acero plastificado. Incluso pletinas metálicas y tornillos de seguridad para la unión entre la portería y la canasta. | 1 | 59600.1 | 59600.1
mt10hmf080Ff |  | m³ |  | Hormigón masivo H-20, clase de exposición ambiental A1, tamaño máximo del agregado 19 mm, consistencia plástica, premezclado, según CIRSOC 201 2005. | 0.65 | 7250.14 | 4712.59
[5 empty] | Subtotal materiales: |  | 64312.69
2 |  |  |  | Mano de obra
mo041 |  | h |  | Oficial albañil de construcción de obra civil. | 3.659 | 377.17 | 1380.07
mo087 |  | h |  | Medio oficial albañil de construcción de obra civil. | 5.489 | 261.88 | 1437.46
mo011 |  | h |  | Oficial montador. | 3.659 | 387.56 | 1418.08
mo080 |  | h |  | Medio oficial montador. | 5.489 | 261.88 | 1437.46
[5 empty] | Subtotal mano de obra: |  | 5673.07
3 |  |  |  | Herramientas
|  | % |  | Herramientas | 2 | 69985.76 | 1399.72
Coste de mantenimiento decenal: $u 34.693,36 en los primeros 10 años. |  |  |  |  | Costos directos (1+2+3): |  | 71385.48