## Hoja 1
TDG110 | Ud |  | Portería de fútbol.
Portería fija de fútbol 7 o fútbol 8 de 6 m de base y 2 m de altura formada por: postes y larguero de sección circular de 100 mm de diámetro, de acero, acabado con barniz de poliuretano, color blanco y red de nylon con cuerdas de 3 mm de diámetro con soportes de poliamida para sujeción de la red a la portería, fijada a una base de hormigón H-20, clase de exposición ambiental A1, tamaño máximo del agregado 19,0 mm, consistencia plástica con elementos de anclaje. El precio incluye la excavación.
Ítem |  | Unidad |  | Descripción | Cantidad | Costo unitario | Precio parcial
1 |  |  |  | Materiales
mt52dep320e |  | Ud |  | Portería fija de fútbol 7 o fútbol 8 de 6 m de base y 2 m de altura formada por: postes y larguero de sección circular de 100 mm de diámetro, de acero, acabado con barniz de poliuretano, color blanco y red de nylon con cuerdas de 3 mm de diámetro con soportes de poliamida para sujeción de la red a la portería, incluso botes de acero para empotrar los postes. | 1 | 25042.1 | 25042.1
mt10hmf080Ff |  | m³ |  | Hormigón masivo H-20, clase de exposición ambiental A1, tamaño máximo del agregado 19 mm, consistencia plástica, premezclado, según CIRSOC 201 2005. | 0.6 | 7250.14 | 4350.08
[5 empty] | Subtotal materiales: |  | 29392.18
2 |  |  |  | Mano de obra
mo041 |  | h |  | Oficial albañil de construcción de obra civil. | 2.135 | 377.17 | 805.26
mo087 |  | h |  | Medio oficial albañil de construcción de obra civil. | 2.135 | 261.88 | 559.11
mo011 |  | h |  | Oficial montador. | 0.915 | 387.56 | 354.62
mo080 |  | h |  | Medio oficial montador. | 0.915 | 261.88 | 239.62
[5 empty] | Subtotal mano de obra: |  | 1958.61
3 |  |  |  | Herramientas
|  | % |  | Herramientas | 2 | 31350.79 | 627.02
Coste de mantenimiento decenal: $u 14.773,74 en los primeros 10 años. |  |  |  |  | Costos directos (1+2+3): |  | 31977.81