## Hoja 1
TIF010 | Ud | Farola con columna metálica.
Farola, modelo Rama Garden "SANTA & COLE", de 3700 mm de altura, compuesta por columna cilíndrica de aluminio anodizado y 1 luminaria doble, de 25 W de potencia máxima, de 16100x190x95 mm, con 24 led de 1 W. El precio no incluye la excavación.
Ítem |  | Unidad | Descripción | Cantidad | Costo unitario | Precio parcial
1 |  |  | Materiales
mt10hmf080Ff |  | m³ | Hormigón masivo H-20, clase de exposición ambiental A1, tamaño máximo del agregado 19 mm, consistencia plástica, premezclado, según CIRSOC 201 2005. | 0.254 | 7217.63 | 1833.28
mt34syc017la |  | Ud | Farola, modelo Rama Garden "SANTA & COLE", de 3700 mm de altura, compuesta por columna cilíndrica de aluminio anodizado, de 114 mm de diámetro y 1 luminaria doble de policarbonato, de 25 W de potencia máxima, de 16100x190x95 mm, con óptica de alto rendimiento de tecnología led y 24 led de 1 W, clase de protección I, grado de protección IP66, incluso placa base y pernos de anclaje. | 1 | 222897 | 222897
|  |  |  | Subtotal materiales: |  | 224730
2 |  |  | Equipo
mq07cce010a |  | h | Camión con cesta elevadora de brazo articulado de 16 m de altura máxima de trabajo y 260 kg de carga máxima. | 0.385 | 673.93 | 259.46
|  |  |  | Subtotal equipo: |  | 259.46
3 |  |  | Mano de obra
mo020 |  | h | Oficial albañil de construcción. | 0.366 | 363.15 | 132.91
mo113 |  | h | Peón de construcción. | 0.244 | 242.79 | 59.24
mo003 |  | h | Oficial electricista. | 0.61 | 373.16 | 227.63
mo102 |  | h | Medio oficial electricista. | 0.61 | 251.66 | 153.51
|  |  |  | Subtotal mano de obra: |  | 573.29
4 |  |  | Herramientas
|  | % | Herramientas | 2 | 225563 | 4511.26
Coste de mantenimiento decenal: $u 121.939,35 en los primeros 10 años. |  |  |  | Costos directos (1+2+3+4): |  | 230074