## Hoja 1
TIF010 | Ud | Farola con columna metálica.
Farola, modelo Rama Led "SANTA & COLE", de 4700 mm de altura, compuesta por columna cilíndrica de acero galvanizado pintado y 1 luminaria rectangular de aluminio anodizado, de 25 W de potencia máxima, de 1163x200x98 mm, con 24 led de 1 W. El precio no incluye la excavación.
Ítem |  | Unidad | Descripción | Cantidad | Costo unitario | Precio parcial
1 |  |  | Materiales
mt10hmf080Ff |  | m³ | Hormigón masivo H-20, clase de exposición ambiental A1, tamaño máximo del agregado 19 mm, consistencia plástica, premezclado, según CIRSOC 201 2005. | 0.254 | 7250.14 | 1841.54
mt34syc015ja |  | Ud | Farola, modelo Rama Led "SANTA & COLE", de 4700 mm de altura, compuesta por columna cilíndrica de acero galvanizado pintado, de 127 mm de diámetro y 1 luminaria rectangular de aluminio anodizado, de 25 W de potencia máxima, de 1163x200x98 mm, con óptica de alto rendimiento de tecnología led y 24 led de 1 W, clase de protección I, grado de protección IP66, incluso placa base y pernos de anclaje. | 1 | 113746 | 113746
|  |  |  | Subtotal materiales: |  | 115587.54
2 |  |  | Equipo
mq07cce010a |  | h | Camión con cesta elevadora de brazo articulado de 16 m de altura máxima de trabajo y 260 kg de carga máxima. | 0.22 | 1786.31 | 392.99
|  |  |  | Subtotal equipo: |  | 392.99
3 |  |  | Mano de obra
mo020 |  | h | Oficial albañil de construcción. | 0.366 | 377.17 | 138.04
mo113 |  | h | Peón de construcción. | 0.244 | 252.16 | 61.53
mo003 |  | h | Oficial electricista. | 0.61 | 387.56 | 236.41
mo102 |  | h | Medio oficial electricista. | 0.61 | 261.38 | 159.44
|  |  |  | Subtotal mano de obra: |  | 595.42
4 |  |  | Herramientas
|  | % | Herramientas | 2 | 116575.95 | 2331.52
Coste de mantenimiento decenal: $u 63.021,10 en los primeros 10 años. |  |  |  | Costos directos (1+2+3+4): |  | 118907.47