## Hoja 1
TJJ010 | Ud |  | Arenero.
Arenero de placas de polietileno de alta densidad, de 2,50x2,50 m, para niños de 1 a 6 años, con zona de seguridad de 26,00 m² y 0,30 m de altura libre de caída. Colocación en obra: con tarugos químicos, sobre una superficie base. Incluso arena para relleno interior del juego infantil. El precio no incluye la superficie base.
Ítem |  | Unidad |  | Descripción | Cantidad | Costo unitario | Precio parcial
1 |  |  |  | Materiales
mt50spl105b |  | Ud |  | Fijación compuesta por tarugo químico, arandela y tornillo de acero. | 8 | 178.67 | 1429.36
mt52jig010e |  | Ud |  | Arenero de placas de polietileno de alta densidad, de 2,50x2,50 m, para niños de 1 a 6 años, con zona de seguridad de 26,00 m² y 0,30 m de altura libre de caída, con elementos de fijación. | 1 | 63543.9 | 63543.9
mt01arp021b |  | m³ |  | Arena de granulometría comprendida entre 0,2 y 2 mm, sin partículas de lodo ni de arcilla, para áreas de juegos infantiles. | 0.938 | 1291.87 | 1211.77
[5 empty] | Subtotal materiales: |  | 66185
2 |  |  |  | Mano de obra
mo041 |  | h |  | Oficial albañil de construcción de obra civil. | 1.83 | 363.15 | 664.56
mo087 |  | h |  | Medio oficial albañil de construcción de obra civil. | 1.83 | 252.15 | 461.43
[5 empty] | Subtotal mano de obra: |  | 1125.99
3 |  |  |  | Herramientas
|  | % |  | Herramientas | 2 | 67311 | 1346.22
Coste de mantenimiento decenal: $u 13.731,45 en los primeros 10 años. |  |  |  |  | Costos directos (1+2+3): |  | 68657.3