## Hoja 1
TJJ020 | Ud |  | Balancín.
Balancín de madera de pino silvestre, tratada en autoclave, de 2 plazas, para niños de 4 a 12 años, con zona de seguridad de 12,00 m² y 1,15 m de altura libre de caída. Colocación en obra: con tarugos químicos, sobre una base de hormigón.
Ítem |  | Unidad |  | Descripción | Cantidad | Costo unitario | Precio parcial
1 |  |  |  | Materiales
mt10hmf080Ff |  | m³ |  | Hormigón masivo H-20, clase de exposición ambiental A1, tamaño máximo del agregado 19 mm, consistencia plástica, premezclado, según CIRSOC 201 2005. | 0.2 | 7217.63 | 1443.53
mt50spl105b |  | Ud |  | Fijación compuesta por tarugo químico, arandela y tornillo de acero. | 4 | 178.67 | 714.68
mt52jig020O |  | Ud |  | Balancín de madera de pino silvestre, tratada en autoclave, de 2 plazas, con muelles de acero y asientos de polietileno, para niños de 4 a 12 años, con zona de seguridad de 12,00 m² y 1,15 m de altura libre de caída, con elementos de fijación. Y. | 1 | 27411.1 | 27411.1
[5 empty] | Subtotal materiales: |  | 29569.3
2 |  |  |  | Mano de obra
mo041 |  | h |  | Oficial albañil de construcción de obra civil. | 3.659 | 363.15 | 1328.77
mo087 |  | h |  | Medio oficial albañil de construcción de obra civil. | 3.659 | 252.15 | 922.62
[5 empty] | Subtotal mano de obra: |  | 2251.39
3 |  |  |  | Herramientas
|  | % |  | Herramientas | 2 | 31820.7 | 636.41
Coste de mantenimiento decenal: $u 6.491,42 en los primeros 10 años. |  |  |  |  | Costos directos (1+2+3): |  | 32457.1