## Hoja 1
TJJ030 | Ud |  | Columpio.
Columpio de tubo de acero pintado al horno, de 2 plazas, para niños de 2 a 6 años, con zona de seguridad de 32,00 m² y 1,20 m de altura libre de caída. Colocación en obra: con tarugos químicos, sobre una superficie base. El precio no incluye la superficie base.
Ítem |  | Unidad |  | Descripción | Cantidad | Costo unitario | Precio parcial
1 |  |  |  | Materiales
mt50spl105b |  | Ud |  | Fijación compuesta por tarugo químico, arandela y tornillo de acero. | 8 | 178.67 | 1429.36
mt52jig030ee |  | Ud |  | Columpio de tubo de acero pintado al horno, de 2 plazas, con colgadores de poliamida, asientos de poliuretano y rodamientos y cadenas de acero inoxidable, para niños de 2 a 6 años, con zona de seguridad de 32,00 m² y 1,20 m de altura libre de caída, con elementos de fijación. Y. | 1 | 41116.7 | 41116.7
[5 empty] | Subtotal materiales: |  | 42546
2 |  |  |  | Mano de obra
mo041 |  | h |  | Oficial albañil de construcción de obra civil. | 3.659 | 363.15 | 1328.77
mo087 |  | h |  | Medio oficial albañil de construcción de obra civil. | 3.659 | 252.15 | 922.62
[5 empty] | Subtotal mano de obra: |  | 2251.39
3 |  |  |  | Herramientas
|  | % |  | Herramientas | 2 | 44797.4 | 895.95
Coste de mantenimiento decenal: $u 9.138,67 en los primeros 10 años. |  |  |  |  | Costos directos (1+2+3): |  | 45693.3