## Hoja 1
TJJ030 | Ud |  | Columpio.
Columpio de madera de pino silvestre, tratada en autoclave, de 2 plazas, para niños de 6 a 12 años, con zona de seguridad de 32,00 m² y 1,70 m de altura libre de caída. Colocación en obra: con tarugos químicos, sobre una base de hormigón.
Ítem |  | Unidad |  | Descripción | Cantidad | Costo unitario | Precio parcial
1 |  |  |  | Materiales
mt10hmf080Ff |  | m³ |  | Hormigón masivo H-20, clase de exposición ambiental A1, tamaño máximo del agregado 19 mm, consistencia plástica, premezclado, según CIRSOC 201 2005. | 0.6 | 7217.63 | 4330.58
mt50spl105b |  | Ud |  | Fijación compuesta por tarugo químico, arandela y tornillo de acero. | 8 | 178.67 | 1429.36
mt52jig030qh |  | Ud |  | Columpio de madera de pino silvestre, tratada en autoclave, de 2 plazas, con colgadores de poliamida, asientos de poliuretano y rodamientos y cadenas de acero inoxidable, para niños de 6 a 12 años, con zona de seguridad de 32,00 m² y 1,70 m de altura libre de caída, con elementos de fijación. Y. | 1 | 47346.4 | 47346.4
[5 empty] | Subtotal materiales: |  | 53106.4
2 |  |  |  | Mano de obra
mo041 |  | h |  | Oficial albañil de construcción de obra civil. | 4.879 | 363.15 | 1771.81
mo087 |  | h |  | Medio oficial albañil de construcción de obra civil. | 4.879 | 252.15 | 1230.24
[5 empty] | Subtotal mano de obra: |  | 3002.05
3 |  |  |  | Herramientas
|  | % |  | Herramientas | 2 | 56108.4 | 1122.17
Coste de mantenimiento decenal: $u 11.446,12 en los primeros 10 años. |  |  |  |  | Costos directos (1+2+3): |  | 57230.6