## Hoja 1
TJJ040 | Ud |  | Juego de muelle.
Juego de muelle de acero y estructura de tubo de acero pintado al horno, de 1 plaza, para niños de 2 a 6 años, con zona de seguridad de 7,50 m² y 0,45 m de altura libre de caída. Colocación en obra: con tarugos químicos, sobre una base de hormigón.
Ítem |  | Unidad |  | Descripción | Cantidad | Costo unitario | Precio parcial
1 |  |  |  | Materiales
mt10hmf080Ff |  | m³ |  | Hormigón masivo H-20, clase de exposición ambiental A1, tamaño máximo del agregado 19 mm, consistencia plástica, premezclado, según CIRSOC 201 2005. | 0.1 | 7217.63 | 721.76
mt50spl105b |  | Ud |  | Fijación compuesta por tarugo químico, arandela y tornillo de acero. | 2 | 178.67 | 357.34
mt52jig040a |  | Ud |  | Juego de muelle de acero y estructura de tubo de acero pintado al horno, de 1 plaza, con paneles HPL y asiento de caucho, para niños de 2 a 6 años, con zona de seguridad de 7,50 m² y 0,45 m de altura libre de caída, con elementos de fijación. | 1 | 24445.7 | 24445.7
[5 empty] | Subtotal materiales: |  | 25524.8
2 |  |  |  | Mano de obra
mo041 |  | h |  | Oficial albañil de construcción de obra civil. | 3.05 | 363.15 | 1107.61
mo087 |  | h |  | Medio oficial albañil de construcción de obra civil. | 3.05 | 252.15 | 769.06
[5 empty] | Subtotal mano de obra: |  | 1876.67
3 |  |  |  | Herramientas
|  | % |  | Herramientas | 2 | 27401.5 | 548.03
Coste de mantenimiento decenal: $u 5.589,90 en los primeros 10 años. |  |  |  |  | Costos directos (1+2+3): |  | 27949.5