## Hoja 1
TJJ060 | Ud |  | Red tridimensional.
Red tridimensional de forma piramidal formada por poste de acero galvanizado en caliente de 4,00 m de altura y red de poliamida, para niños de 5 a 12 años, con zona de seguridad de 64,00 m² y 2,00 m de altura libre de caída. Colocación en obra: con tarugos químicos, sobre una base de hormigón.
Ítem |  | Unidad |  | Descripción | Cantidad | Costo unitario | Precio parcial
1 |  |  |  | Materiales
mt10hmf080Ff |  | m³ |  | Hormigón masivo H-20, clase de exposición ambiental A1, tamaño máximo del agregado 19 mm, consistencia plástica, premezclado, según CIRSOC 201 2005. | 4.249 | 7217.63 | 30667.7
mt50spl105b |  | Ud |  | Fijación compuesta por tarugo químico, arandela y tornillo de acero. | 4 | 178.67 | 714.68
mt52jig060n |  | Ud |  | Red tridimensional de forma piramidal formada por poste de acero galvanizado en caliente de 4,00 m de altura, con cabezal de aluminio, cubrepostes de goma y red de poliamida con alma interior de acero, para niños de 5 a 12 años, con zona de seguridad de 64,00 m² y 2,00 m de altura libre de caída, con elementos de fijación. Y. | 1 | 221709 | 221709
[5 empty] | Subtotal materiales: |  | 253092
2 |  |  |  | Mano de obra
mo041 |  | h |  | Oficial albañil de construcción de obra civil. | 20.737 | 363.15 | 7530.64
mo087 |  | h |  | Medio oficial albañil de construcción de obra civil. | 20.737 | 252.15 | 5228.83
[5 empty] | Subtotal mano de obra: |  | 12759.5
3 |  |  |  | Herramientas
|  | % |  | Herramientas | 2 | 265851 | 5317.02
Coste de mantenimiento decenal: $u 54.233,62 en los primeros 10 años. |  |  |  |  | Costos directos (1+2+3): |  | 271168