## Hoja 1
TJJ070 | Ud |  | Carrusel.
Carrusel de acero galvanizado en caliente formado por mástil y plataforma giratoria de 2,00 m de diámetro, para niños de 1 a 4 años, con zona de seguridad de 30,00 m² y 0,55 m de altura libre de caída. Colocación en obra: con tarugos químicos, sobre una base de hormigón.
Ítem |  | Unidad |  | Descripción | Cantidad | Costo unitario | Precio parcial
1 |  |  |  | Materiales
mt10hmf080Ff |  | m³ |  | Hormigón masivo H-20, clase de exposición ambiental A1, tamaño máximo del agregado 19 mm, consistencia plástica, premezclado, según CIRSOC 201 2005. | 1 | 7250.14 | 7250.14
mt50spl105b |  | Ud |  | Fijación compuesta por tarugo químico, arandela y tornillo de acero. | 6 | 179.49 | 1076.94
mt52jig070a |  | Ud |  | Carrusel de acero galvanizado en caliente formado por mástil y plataforma giratoria, de 2,00 m de diámetro, con caja de rodamientos integrada en el interior de la estructura y asientos de polietileno, para niños de 1 a 4 años, con zona de seguridad de 30,00 m² y 0,55 m de altura libre de caída, con elementos de fijación. Y. | 1 | 49583.3 | 49583.3
[5 empty] | Subtotal materiales: |  | 57910.4
2 |  |  |  | Mano de obra
mo041 |  | h |  | Oficial albañil de construcción de obra civil. | 4.269 | 377.17 | 1610.14
mo087 |  | h |  | Medio oficial albañil de construcción de obra civil. | 4.269 | 261.88 | 1117.97
[5 empty] | Subtotal mano de obra: |  | 2728.11
3 |  |  |  | Herramientas
|  | % |  | Herramientas | 2 | 60638.5 | 1212.77
Coste de mantenimiento decenal: $u 12.370,25 en los primeros 10 años. |  |  |  |  | Costos directos (1+2+3): |  | 61851.3