## Hoja 1
TMC010 | Ud | Contenedor de carga trasera, de polietileno.
Contenedor de carga trasera de polietileno de alta densidad para recogida selectiva de plástico, de 340 l de capacidad y 136 kg de carga máxima, de 620x856x1095 mm, color amarillo, provisto de dos ruedas de 200 mm de diámetro con llantas de polipropileno y cubierta de caucho macizo sobre eje electrocincado, asas auxiliares, bandas reflectantes, pedal de apertura de tapa y cerradura.
Ítem |  |  | Unidad | Descripción | Cantidad | Costo unitario | Precio parcial
1 |  |  |  | Materiales
mt52muc010heex |  |  | Ud | Contenedor de carga trasera de polietileno de alta densidad para recogida selectiva de plástico, de 340 l de capacidad y 136 kg de carga máxima, de 620x856x1095 mm, color amarillo, resistente a los rayos ultravioleta, a la intemperie, a las soluciones ácidas y alcalinas, a hongos y bacterias y a detergentes, provisto de dos ruedas de 200 mm de diámetro con llantas de polipropileno y cubierta de caucho macizo sobre eje electrocincado, asas auxiliares, bandas reflectantes, pedal de apertura de tapa y cerradura. | 1 | 3862.47 | 3862.47
[5 empty] | Subtotal materiales: |  | 3862.47
2 |  |  |  | Mano de obra
mo087 |  |  | h | Medio oficial albañil de construcción de obra civil. | 0.122 | 252.15 | 30.76
[5 empty] | Subtotal mano de obra: |  | 30.76
3 |  |  |  | Herramientas
|  |  | % | Herramientas | 2 | 3893.23 | 77.86
[5 empty] | Costos directos (1+2+3): |  | 3971.09