## Hoja 1
TMC010 | Ud | Contenedor de carga trasera, de polietileno.
Contenedor de carga trasera de polietileno de alta densidad para recogida selectiva de plástico, de 660 l de capacidad y 264 kg de carga máxima, de 794x1372x1200 mm, color amarillo, provisto de cuatro ruedas de 200 mm de diámetro con llantas de polipropileno y cubierta de caucho macizo sobre eje electrocincado, asas auxiliares, bandas reflectantes, pedal de apertura de tapa y cerradura.
Ítem |  | Unidad | Descripción | Cantidad | Costo unitario | Precio parcial
1 |  |  | Materiales
mt52muc010hffC |  | Ud | Contenedor de carga trasera de polietileno de alta densidad para recogida selectiva de plástico, de 660 l de capacidad y 264 kg de carga máxima, de 794x1372x1200 mm, color amarillo, resistente a los rayos ultravioleta, a la intemperie, a las soluciones ácidas y alcalinas, a hongos y bacterias y a detergentes, provisto de cuatro ruedas de 200 mm de diámetro con llantas de polipropileno y cubierta de caucho macizo sobre eje electrocincado, asas auxiliares, bandas reflectantes, pedal de apertura de tapa y cerradura. | 1 | 9245.02 | 9245.02
|  |  |  | Subtotal materiales: |  | 9245.02
2 |  |  | Equipo
mq04cag010a |  | h | Camión con grúa de hasta 6 t. | 0.22 | 1755.84 | 386.28
|  |  |  | Subtotal equipo: |  | 386.28
3 |  |  | Mano de obra
mo087 |  | h | Medio oficial albañil de construcción de obra civil. | 0.244 | 252.15 | 61.52
|  |  |  | Subtotal mano de obra: |  | 61.52
4 |  |  | Herramientas
|  | % | Herramientas | 2 | 9692.82 | 193.86
|  |  |  | Costos directos (1+2+3+4): |  | 9886.68