## Hoja 1
TMC010 | Ud | Contenedor de carga trasera, de polietileno.
Contenedor de carga trasera de polietileno de alta densidad para recogida selectiva de orgánico, de 140 l de capacidad y 56 kg de carga máxima, de 480x555x1074 mm, color marrón, provisto de dos ruedas de 200 mm de diámetro con llantas de polipropileno y cubierta de caucho macizo sobre eje electrocincado, asas auxiliares, bandas reflectantes, pedal de apertura de tapa y cerradura.
Ítem |  | Unidad | Descripción | Cantidad | Costo unitario | Precio parcial
1 |  |  | Materiales
mt52muc010jcco |  | Ud | Contenedor de carga trasera de polietileno de alta densidad para recogida selectiva de orgánico, de 140 l de capacidad y 56 kg de carga máxima, de 480x555x1074 mm, color marrón, resistente a los rayos ultravioleta, a la intemperie, a las soluciones ácidas y alcalinas, a hongos y bacterias y a detergentes, provisto de dos ruedas de 200 mm de diámetro con llantas de polipropileno y cubierta de caucho macizo sobre eje electrocincado, asas auxiliares, bandas reflectantes, pedal de apertura de tapa y cerradura. | 1 | 2242.73 | 2242.73
|  |  |  | Subtotal materiales: |  | 2242.73
2 |  |  | Mano de obra
mo087 |  | h | Medio oficial albañil de construcción de obra civil. | 0.122 | 252.15 | 30.76
|  |  |  | Subtotal mano de obra: |  | 30.76
3 |  |  | Herramientas
|  | % | Herramientas | 2 | 2273.49 | 45.47
|  |  |  | Costos directos (1+2+3): |  | 2318.96