## Hoja 1
TME020 | Ud |  | Cesto papelero de acero.
Cesto papelero, con cubeta de acero circular de 37 cm de diámetro y 54 cm de altura, con acabado esmaltado y soporte vertical de acero de 120 cm de altura, fijada a una superficie soporte con elementos de anclaje. El precio no incluye la superficie soporte.
Ítem |  | Unidad |  | Descripción | Cantidad | Costo unitario | Precio parcial
1 |  |  |  | Materiales
mt52pap020gb |  | Ud |  | Cesto papelero, con cubeta de acero circular de 37 cm de diámetro y 54 cm de altura, con acabado esmaltado y soporte vertical de acero de 120 cm de altura, incluso pernos de anclaje. | 1 | 2417.16 | 2417.16
mt09reh330 |  | kg |  | Mortero de resina epoxi con arena de sílice, de endurecimiento rápido, para relleno de anclajes. | 0.2 | 153.22 | 30.64
[5 empty] | Subtotal materiales: |  | 2447.8
2 |  |  |  | Mano de obra
mo041 |  | h |  | Oficial albañil de construcción de obra civil. | 0.342 | 363.15 | 124.2
mo087 |  | h |  | Medio oficial albañil de construcción de obra civil. | 0.342 | 252.15 | 86.24
[5 empty] | Subtotal mano de obra: |  | 210.44
3 |  |  |  | Herramientas
|  | % |  | Herramientas | 2 | 2658.24 | 53.16
Coste de mantenimiento decenal: $u 2.874,08 en los primeros 10 años. |  |  |  |  | Costos directos (1+2+3): |  | 2711.4