## Hoja 1
TME050 | Ud |  | Cesto papelero de madera.
Cesto papelero, de 48x48x83 cm y 95 litros de capacidad, con cuerpo de madera, fijada a una base de hormigón H-20, clase de exposición ambiental A1, tamaño máximo del agregado 19,0 mm, consistencia plástica con elementos de anclaje. El precio incluye la excavación.
Ítem |  | Unidad |  | Descripción | Cantidad | Costo unitario | Precio parcial
1 |  |  |  | Materiales
mt52pap050c |  | Ud |  | Cesto papelero, de 48x48x83 cm y 95 litros de capacidad, con cuerpo de madera, incluso pernos de anclaje. | 1 | 31084.7 | 31084.7
mt10hmf080Fe |  | m³ |  | Hormigón masivo H-20, clase de exposición ambiental A1, tamaño máximo del agregado 19 mm, consistencia muy plástica, premezclado, según CIRSOC 201 2005. | 0.25 | 7239.78 | 1809.95
mt09reh330 |  | kg |  | Mortero de resina epoxi con arena de sílice, de endurecimiento rápido, para relleno de anclajes. | 0.2 | 153.22 | 30.64
[5 empty] | Subtotal materiales: |  | 32925.3
2 |  |  |  | Mano de obra
mo041 |  | h |  | Oficial albañil de construcción de obra civil. | 0.586 | 363.15 | 212.81
mo087 |  | h |  | Medio oficial albañil de construcción de obra civil. | 0.586 | 252.15 | 147.76
[5 empty] | Subtotal mano de obra: |  | 360.57
3 |  |  |  | Herramientas
|  | % |  | Herramientas | 2 | 33285.8 | 665.72
Coste de mantenimiento decenal: $u 35.988,65 en los primeros 10 años. |  |  |  |  | Costos directos (1+2+3): |  | 33951.6