## Hoja 1
TMJ050 | Ud |  | Jardinera de hormigón prefabricado.
Jardinera circular de hormigón prefabricado, de 130 cm de diámetro y 65 cm de altura.
Ítem |  | Unidad |  | Descripción | Cantidad | Costo unitario | Precio parcial
1 |  |  |  | Materiales
mt52mug240k |  | Ud |  | Jardinera circular de hormigón prefabricado, de 130 cm de diámetro y 65 cm de altura. | 1 | 28679.5 | 28679.5
[5 empty] | Subtotal materiales: |  | 28679.5
2 |  |  |  | Equipo
mq04cag010a |  | h |  | Camión con grúa de hasta 6 t. | 0.88 | 1755.84 | 1545.14
[5 empty] | Subtotal equipo: |  | 1545.14
3 |  |  |  | Mano de obra
mo041 |  | h |  | Oficial albañil de construcción de obra civil. | 0.976 | 363.15 | 354.43
mo087 |  | h |  | Medio oficial albañil de construcción de obra civil. | 1.708 | 252.15 | 430.67
[5 empty] | Subtotal mano de obra: |  | 785.1
4 |  |  |  | Herramientas
|  | % |  | Herramientas | 2 | 31009.7 | 620.19
Coste de mantenimiento decenal: $u 33.527,72 en los primeros 10 años. |  |  |  |  | Costos directos (1+2+3+4): |  | 31629.9