## Hoja 1
TMJ060 | Ud |  | Jardinera de acero.
Jardinera prismática de acero, de 140x70x60 cm y 550 litros de capacidad, con imprimación epoxi y pintura de poliéster.
Ítem |  | Unidad |  | Descripción | Cantidad | Costo unitario | Precio parcial
1 |  |  |  | Materiales
mt52mug250cf |  | Ud |  | Jardinera prismática de acero, de 140x70x60 cm y 550 litros de capacidad, con imprimación epoxi y pintura de poliéster. | 1 | 45423.8 | 45423.8
[5 empty] | Subtotal materiales: |  | 45423.8
2 |  |  |  | Equipo
mq04cag010a |  | h |  | Camión con grúa de hasta 6 t. | 0.407 | 1782.57 | 725.51
[5 empty] | Subtotal equipo: |  | 725.51
3 |  |  |  | Mano de obra
mo041 |  | h |  | Oficial albañil de construcción de obra civil. | 0.451 | 377.17 | 170.1
mo087 |  | h |  | Medio oficial albañil de construcción de obra civil. | 0.732 | 261.88 | 191.7
[5 empty] | Subtotal mano de obra: |  | 361.8
4 |  |  |  | Herramientas
|  | % |  | Herramientas | 2 | 46511.1 | 930.22
Coste de mantenimiento decenal: $u 50.287,82 en los primeros 10 años. |  |  |  |  | Costos directos (1+2+3+4): |  | 47441.3