## Hoja 1
TMN010 | Ud |  | Cenicero de pie.
Cenicero de pie de 16x16x100 cm, con cuerpo de acero galvanizado, acabado pintado, fijado a una superficie soporte con elementos de anclaje. El precio no incluye la superficie soporte.
Ítem |  | Unidad |  | Descripción | Cantidad | Costo unitario | Precio parcial
1 |  |  |  | Materiales
mt52mug270 |  | Ud |  | Cenicero de pie de 16x16x100 cm, con cuerpo de acero galvanizado, acabado pintado, incluso cubeta interior de chapa de acero galvanizado con asa para su extracción con cerradura de fijación. | 1 | 10267.3 | 10267.3
mt50spl105b |  | Ud |  | Fijación compuesta por tarugo químico, arandela y tornillo de acero. | 4 | 179.49 | 717.96
[5 empty] | Subtotal materiales: |  | 10985.2
2 |  |  |  | Mano de obra
mo041 |  | h |  | Oficial albañil de construcción de obra civil. | 0.122 | 377.17 | 46.01
mo087 |  | h |  | Medio oficial albañil de construcción de obra civil. | 0.366 | 261.88 | 95.85
[5 empty] | Subtotal mano de obra: |  | 141.86
3 |  |  |  | Herramientas
|  | % |  | Herramientas | 2 | 11127.1 | 222.54
Coste de mantenimiento decenal: $u 3.915,62 en los primeros 10 años. |  |  |  |  | Costos directos (1+2+3): |  | 11349.6