## Hoja 1
TMS040 | Ud |  | Puerta de acceso en vallado de recinto para perros.
Puerta de acceso en vallado de recinto para perros, de panel de malla electrosoldada, de 1,00x1,00 m, con bisagras y pestillo, fijada a una base de hormigón H-20, clase de exposición ambiental A1, tamaño máximo del agregado 19,0 mm, consistencia plástica. El precio incluye la excavación.
Ítem |  | Unidad |  | Descripción | Cantidad | Costo unitario | Precio parcial
1 |  |  |  | Materiales
mt10hmf080Ff |  | m³ |  | Hormigón masivo H-20, clase de exposición ambiental A1, tamaño máximo del agregado 19 mm, consistencia plástica, premezclado, según CIRSOC 201 2005. | 0.15 | 7217.63 | 1082.64
mt52moc040d |  | Ud |  | Puerta de acceso para vallado de recinto para perros, de panel de malla electrosoldada, de 1,00x1,00 m, con bisagras y pestillo, incluso elementos de fijación. | 1 | 2287.58 | 2287.58
[5 empty] | Subtotal materiales: |  | 3370.22
2 |  |  |  | Mano de obra
mo041 |  | h |  | Oficial albañil de construcción de obra civil. | 1.586 | 363.15 | 575.96
mo087 |  | h |  | Medio oficial albañil de construcción de obra civil. | 1.586 | 252.15 | 399.91
[5 empty] | Subtotal mano de obra: |  | 975.87
3 |  |  |  | Herramientas
|  | % |  | Herramientas | 2 | 4346.09 | 86.92
Coste de mantenimiento decenal: $u 886,60 en los primeros 10 años. |  |  |  |  | Costos directos (1+2+3): |  | 4433.01