## Hoja 1
TPH090 | Ud |  | Bolardo extraíble, de fundición.
Bolardo con cuerpo extraíble de fundición de 89x7x7 cm y base empotrable de acero galvanizado de 14x7x7 cm, longitud total del conjunto 103 cm, cierre mediante llave de cabeza triangular, acabado con protección antioxidante y pintura, fijado a una base de hormigón H-20, clase de exposición ambiental A1, tamaño máximo del agregado 19,0 mm, consistencia plástica con aglomerante hidráulico, compuesto por cementos de alta resistencia y aditivos específicos, de fraguado rápido. El precio incluye la excavación.
Ítem |  | Unidad |  | Descripción | Cantidad | Costo unitario | Precio parcial
1 |  |  |  | Materiales
mt52mug350a |  | Ud |  | Bolardo con cuerpo extraíble de fundición de 89x7x7 cm y base empotrable de acero galvanizado de 14x7x7 cm, longitud total del conjunto 103 cm, cierre mediante llave de cabeza triangular, acabado con protección antioxidante y pintura. | 1 | 6072.71 | 6072.71
mt10hmf080Fe |  | m³ |  | Hormigón masivo H-20, clase de exposición ambiental A1, tamaño máximo del agregado 19 mm, consistencia muy plástica, premezclado, según CIRSOC 201 2005. | 0.25 | 7272.39 | 1818.1
mt09amp010a |  | kg |  | Aglomerante hidráulico, compuesto por cementos de alta resistencia y aditivos específicos, de fraguado rápido. | 0.2 | 19.69 | 3.94
[5 empty] | Subtotal materiales: |  | 7894.75
2 |  |  |  | Mano de obra
mo041 |  | h |  | Oficial albañil de construcción de obra civil. | 0.732 | 377.17 | 276.09
mo087 |  | h |  | Medio oficial albañil de construcción de obra civil. | 0.732 | 261.88 | 191.7
[5 empty] | Subtotal mano de obra: |  | 467.79
3 |  |  |  | Herramientas
|  | % |  | Herramientas | 2 | 8362.54 | 167.25
Coste de mantenimiento decenal: $u 3.753,11 en los primeros 10 años. |  |  |  |  | Costos directos (1+2+3): |  | 8529.79