## Hoja 1
TPH100 | Ud |  | Bolardo extraíble, de acero inoxidable.
Bolardo con cuerpo extraíble de acero inoxidable AISI 304 de 100 cm de altura y 9 cm de diámetro y base empotrable de acero galvanizado de 15 cm de altura y 9 cm de diámetro, longitud total del conjunto 115 cm, cierre mediante llave de cabeza triangular, acabado pulido brillante, fijado a una base de hormigón H-20, clase de exposición ambiental A1, tamaño máximo del agregado 19,0 mm, consistencia plástica con aglomerante hidráulico, compuesto por cementos de alta resistencia y aditivos específicos, de fraguado rápido. El precio incluye la excavación.
Ítem |  | Unidad |  | Descripción | Cantidad | Costo unitario | Precio parcial
1 |  |  |  | Materiales
mt52mug360a |  | Ud |  | Bolardo con cuerpo extraíble de acero inoxidable AISI 304 de 100 cm de altura y 9 cm de diámetro y base empotrable de acero galvanizado de 15 cm de altura y 9 cm de diámetro, longitud total del conjunto 115 cm, cierre mediante llave de cabeza triangular, acabado pulido brillante. | 1 | 7730.49 | 7730.49
mt10hmf080Fe |  | m³ |  | Hormigón masivo H-20, clase de exposición ambiental A1, tamaño máximo del agregado 19 mm, consistencia muy plástica, premezclado, según CIRSOC 201 2005. | 0.25 | 7272.39 | 1818.1
mt09amp010a |  | kg |  | Aglomerante hidráulico, compuesto por cementos de alta resistencia y aditivos específicos, de fraguado rápido. | 0.2 | 19.69 | 3.94
[5 empty] | Subtotal materiales: |  | 9552.53
2 |  |  |  | Mano de obra
mo041 |  | h |  | Oficial albañil de construcción de obra civil. | 0.732 | 377.17 | 276.09
mo087 |  | h |  | Medio oficial albañil de construcción de obra civil. | 0.732 | 261.88 | 191.7
[5 empty] | Subtotal mano de obra: |  | 467.79
3 |  |  |  | Herramientas
|  | % |  | Herramientas | 2 | 10020.32 | 200.41
Coste de mantenimiento decenal: $u 4.497,12 en los primeros 10 años. |  |  |  |  | Costos directos (1+2+3): |  | 10220.73