## Hoja 1
TSV040 | m² |  | Cartel de señalización vertical de tráfico.
Cartel de señalización vertical de tráfico de lamas de aluminio, con retrorreflectancia nivel 3 (D.G.).
Ítem |  | Unidad |  | Descripción | Cantidad | Costo unitario | Precio parcial
1 |  |  |  | Materiales
mt53spc210c |  | m² |  | Cartel de señalización vertical de tráfico de lamas de aluminio, con retrorreflectancia nivel 3 (D.G.), incluso accesorios, tornillería y elementos de anclaje. | 1 | 6505.93 | 6505.93
[5 empty] | Subtotal materiales: |  | 6505.93
2 |  |  |  | Equipo
mq07cce010a |  | h |  | Camión con cesta elevadora de brazo articulado de 16 m de altura máxima de trabajo y 260 kg de carga máxima. | 0.22 | 673.93 | 148.26
[5 empty] | Subtotal equipo: |  | 148.26
3 |  |  |  | Mano de obra
mo041 |  | h |  | Oficial albañil de construcción de obra civil. | 0.244 | 363.15 | 88.61
mo087 |  | h |  | Medio oficial albañil de construcción de obra civil. | 0.244 | 252.15 | 61.52
[5 empty] | Subtotal mano de obra: |  | 150.13
4 |  |  |  | Herramientas
|  | % |  | Herramientas | 2 | 6804.32 | 136.09
Coste de mantenimiento decenal: $u 1.880,85 en los primeros 10 años. |  |  |  |  | Costos directos (1+2+3+4): |  | 6940.41