## Hoja 1
TSV050 | Ud |  | Señal vertical de tráfico.
Señal vertical de tráfico de acero galvanizado, octogonal, de 60 cm de doble apotema, con retrorreflectancia nivel 1 (E.G.).
Ítem |  | Unidad |  | Descripción | Cantidad | Costo unitario | Precio parcial
1 |  |  |  | Materiales
mt53spc050a |  | Ud |  | Señal vertical de tráfico de acero galvanizado, octogonal, de 60 cm de doble apotema, con retrorreflectancia nivel 1 (E.G.), incluso accesorios, tornillería y elementos de anclaje. | 1 | 2243.67 | 2243.67
[5 empty] | Subtotal materiales: |  | 2243.67
2 |  |  |  | Equipo
mq07cce010a |  | h |  | Camión con cesta elevadora de brazo articulado de 16 m de altura máxima de trabajo y 260 kg de carga máxima. | 0.187 | 673.93 | 126.02
[5 empty] | Subtotal equipo: |  | 126.02
3 |  |  |  | Mano de obra
mo041 |  | h |  | Oficial albañil de construcción de obra civil. | 0.183 | 363.15 | 66.46
mo087 |  | h |  | Medio oficial albañil de construcción de obra civil. | 0.183 | 252.15 | 46.14
[5 empty] | Subtotal mano de obra: |  | 112.6
4 |  |  |  | Herramientas
|  | % |  | Herramientas | 2 | 2482.29 | 49.65
Coste de mantenimiento decenal: $u 686,16 en los primeros 10 años. |  |  |  |  | Costos directos (1+2+3+4): |  | 2531.94