## Hoja 1
TSV060 | Ud |  | Panel complementario de tráfico.
Panel complementario de tráfico de acero galvanizado, de 40x60 cm, con retrorreflectancia nivel 2 (H.I.).
Ítem |  | Unidad |  | Descripción | Cantidad | Costo unitario | Precio parcial
1 |  |  |  | Materiales
mt53spc100n |  | Ud |  | Panel complementario de tráfico de acero galvanizado, de 40x60 cm, con retrorreflectancia nivel 2 (H.I.), incluso accesorios, tornillería y elementos de anclaje. | 1 | 2324.75 | 2324.75
[5 empty] | Subtotal materiales: |  | 2324.75
2 |  |  |  | Equipo
mq07cce010a |  | h |  | Camión con cesta elevadora de brazo articulado de 16 m de altura máxima de trabajo y 260 kg de carga máxima. | 0.187 | 673.93 | 126.02
[5 empty] | Subtotal equipo: |  | 126.02
3 |  |  |  | Mano de obra
mo041 |  | h |  | Oficial albañil de construcción de obra civil. | 0.122 | 363.15 | 44.3
mo087 |  | h |  | Medio oficial albañil de construcción de obra civil. | 0.122 | 252.15 | 30.76
[5 empty] | Subtotal mano de obra: |  | 75.06
4 |  |  |  | Herramientas
|  | % |  | Herramientas | 2 | 2525.83 | 50.52
Coste de mantenimiento decenal: $u 698,19 en los primeros 10 años. |  |  |  |  | Costos directos (1+2+3+4): |  | 2576.35