## Hoja 1
TYA010 | Ud |  | Pasarela peatonal de madera.
Pasarela peatonal flexible de 110 cm de ancho, formada por tablones de madera de pino tratada en autoclave, unidos entre sí por 3 cuerdas, que sirven para encadenar los tramos de pasarela.
Ítem |  | Unidad |  | Descripción | Cantidad | Costo unitario | Precio parcial
1 |  |  |  | Materiales
mt52dlv040a |  | m |  | Pasarela peatonal flexible de 110 cm de ancho, formada por tablones de madera de pino tratada en autoclave, de 110x15x5 cm, unidos entre sí por 3 cuerdas, que sirven para encadenar los tramos de pasarela. | 1 | 4998.39 | 4998.39
[5 empty] | Subtotal materiales: |  | 4998.39
2 |  |  |  | Mano de obra
mo041 |  | h |  | Oficial albañil de construcción de obra civil. | 0.305 | 377.17 | 115.04
mo087 |  | h |  | Medio oficial albañil de construcción de obra civil. | 0.305 | 261.88 | 79.87
[5 empty] | Subtotal mano de obra: |  | 194.91
3 |  |  |  | Herramientas
|  | % |  | Herramientas | 2 | 5193.3 | 103.87
Coste de mantenimiento decenal: $u 2.791,61 en los primeros 10 años. |  |  |  |  | Costos directos (1+2+3): |  | 5297.17