## Hoja 1
YPC042 | Ud |  | Alquiler de caseta prefabricada para almacén de productos inflamables.
Mes de alquiler de caseta prefabricada para almacenamiento en obra de los productos inflamables, de dimensiones 1,28x1,24x1,48 m (1,60 m²), fabricada en acero, con enrejado que permite una mayor ventilación y con cierre protegido con candado. El precio incluye la limpieza y el mantenimiento de la caseta durante el periodo de alquiler.
Ítem |  | Unidad |  | Descripción | Cantidad | Costo unitario | Precio parcial
1 |  |  |  | Materiales
mt50cas026b |  | Ud |  | Mes de alquiler de caseta prefabricada para almacenamiento en obra de productos inflamables, de 1,28x1,24x1,48 m (1,60 m²), fabricada en acero, con enrejado que permite una mayor ventilación y con cierre protegido con candado. | 1 | 2661.67 | 2661.67
[5 empty] | Subtotal materiales: |  | 2661.67
2 |  |  |  | Herramientas
|  | % |  | Herramientas | 2 | 2661.67 | 53.23
[5 empty] | Costos directos (1+2): |  | 2714.9