## Hoja 1
YSB020 | Ud |  | Barrera de seguridad.
Barrera de seguridad portátil tipo New Jersey de polietileno de alta densidad, de 1,20x0,60x0,40 m, con capacidad de lastrado de 150 l, color rojo o blanco, amortizable en 20 usos.
Ítem |  | Unidad |  | Descripción | Cantidad | Costo unitario | Precio parcial
1 |  |  |  | Materiales
mt50bal050a |  | Ud |  | Barrera de seguridad portátil tipo New Jersey de polietileno de alta densidad, de 1,20x0,60x0,40 m, con capacidad de lastrado de 150 l, color rojo o blanco. | 0.05 | 5666.01 | 283.3
mt08aaa010a |  | m³ |  | Agua. | 0.08 | 47.22 | 3.78
[5 empty] | Subtotal materiales: |  | 287.08
2 |  |  |  | Mano de obra
mo119 |  | h |  | Oficial 1ª Seguridad y Salud. | 0.061 | 377.17 | 23.01
mo120 |  | h |  | Peón Seguridad y Salud. | 0.732 | 252.16 | 184.58
[5 empty] | Subtotal mano de obra: |  | 207.59
3 |  |  |  | Herramientas
|  | % |  | Herramientas | 2 | 494.67 | 9.89
[5 empty] | Costos directos (1+2+3): |  | 504.56