## Hoja 1
YSH010 | m |  | Marca vial longitudinal.
Aplicación manual de pintura plástica para exterior, a base de resinas acrílicas, color amarillo, acabado satinado, textura lisa, para marca vial longitudinal continua, de 10 cm de ancho, para separación de carriles, separación de sentidos de circulación, bordes de calzada y regulación del adelantamiento.
Ítem |  | Unidad |  | Descripción | Cantidad | Costo unitario | Precio parcial
1 |  |  |  | Materiales
mt27mvp010f |  | l |  | Pintura plástica para exterior, a base de resinas acrílicas, color amarillo, acabado satinado, textura lisa | 0.029 | 568.31 | 16.48
[5 empty] | Subtotal materiales: |  | 16.48
2 |  |  |  | Mano de obra
mo119 |  | h |  | Oficial 1ª Seguridad y Salud. | 0.027 | 363.15 | 9.81
mo120 |  | h |  | Peón Seguridad y Salud. | 0.013 | 242.79 | 3.16
[5 empty] | Subtotal mano de obra: |  | 12.97
3 |  |  |  | Herramientas
|  | % |  | Herramientas | 2 | 29.45 | 0.59
[5 empty] | Costos directos (1+2+3): |  | 30.04